## Sheet1
园林机械数量及参数
品种 | 数量 | 单位 | 规格型号
大型碎枝机 | 1 | 台 | 额定功率：≥18KW 气缸数量：3 刀盘转速：≥1700rpm 切片能力（最大）：16cm 刀片数量：2片 进料喉口尺寸：≥15.0×16.5cm 进料辊尺寸（直径×长度）：≥20.0×15.0cm 进料辊方向：单辊水平布置 进料速度：≥15m/min 喂料台高度：69cm 燃料箱容积：25L 液压油箱：25L 刀片宽度：≥20.0cm 刀片厚度：≥1.5cm 进料方式：智能进料 离合系统：皮带离合驱动 启动方式：电启动 可调节设定进料辊转速控制出料尺寸大小 运输自动刹车系统 机器进料口三面设有安全急停控制杆 电控喂料装置 智能进料系统 智能退料系统 安全装置：配备安全杆保护装置、急停装置、灭火装置等 进料方式：水平液压推进、智能自动进料系统 底盘：汽车可牵引拖拽底盘，橡胶轮胎 刀盘式切削装置，配备切削刀盘离合器、电子油门，方便控制刀盘转数 液晶显示屏
等离子切割机 | 1 | 台 | 电源电压：三相AC380V±15% 频率：50/60 额定输入电流：≥27A 空载电压：≥330V 切割输出电流调节：20A-105A 切割厚度（mm）：01-35 内置气泵
电动手剪 | 2 | 台 | 最大剪切量：≥40mm(湿树枝) 额定电压：43.2V 电池额定容量：≥4.8Ah 配套动力额定功率：≥0.4Kw 配套动力额定转速：≥13000r/min
高枝斧锯 | 30 | 台 | 高碳工具钢
高枝油锯 | 5 | 台 | 款式：伸缩式 气缸排量：≥25.0cm³ 建议最大转速：≥11000rpm 燃油容积：0.5L 燃油消耗率：≤400g/kwh 传动齿比：≥1.05:1 机油箱容积：0.14 输出轴最大速度：≥8400rpm 切割附件强度:符合GB20888.1=2013规定 功率kw：≥1.0kw 导板尺寸长度：25-30 cm 重量kg：≤7.5kg 2冲程风冷汽油发动机
草坪修剪机 | 3 | 台 | 发动机型式:四冲程气门顶置式强制空气冷却 排量：≥160ml 汽油机标定功率及相应转速：≥2.0/3000kw/(r/min) 汽油机最大扭矩及相应转速：≥7.5/2500N.m/（r/min） 割草高度(mm) ： 16~76mm 刀片最高转速(r/min)： ≥3100r 刀片制动时间(s) ： < 3s 刀尖最大线速度(m/s) ： < 96.5m 集草器容积(L) ： ≥70L 机油容量：＜0.66L 点火系统：晶体管磁体点火 刀盘材质： 高压铝合金 行走传动方式：轴传动自走式，三速自走 启动方式：手动 刀片形式：双片甩刀 调高方式：单杆多档可调 具备高位进气空滤 有3个变速档位
草坪修剪机 | 2 | 台 | 发动机: 四冲程汽油机 功率：≥4.0KW 进料口长度：≥400mm 刀辊转速：≥2000-3000r/min 输出功率:≥ 7.5HP 转速：≥3600rpm 发动机排量: ≥210cc 汽油油箱容量: 3.6 机油容量: 0.6L 燃油类型: 92#无铅汽油 启动方式 : 手拉反冲启动 毛重：≤70kg 工作效率：2-3亩/时 1、轻便小巧灵活易操作、地块适应能力强； 2、宽幅甩刀式碎草； 3、甩刀式刀辊； 4、除草高度可调； 5、驱动碎草双离合，分开操作。